## Sheet1
500 rpm
	20 Seconds -	10 Seconds -
	1: 474	1: 480
	2: 474	2: 474
	3: 477	3: 474
	4: 477	4: 474
	5: 477	5: 510
	6: 480	6: 474
	7: 480	7: 492
		8: 492
		9: 528
		10: 606

Pg45776 10.2k 487 RPM

	1 Second	2 Seconds	5 Seconds	10 Seconds	20 Seconds	30 Seconds	60 Seconds

Pg45775 3.7k 1350 RPM

	1 Second	2 Seconds	5 Seconds	10 Seconds	20 Seconds	30 Seconds	60 Seconds	2 seconds
	1680	1710	1716	1710	1716	1722	1731	1740
	1740	1710	1704	1704	1716	1724	1732	1710
	1680	1710	1704	1710	1719	1724	1734	1740
	1680	1710	1716	1710	1719	1726	1735	1740
	1740	1710	1704	1710	1719	1726		1740
	1680	1680	1716	1710	1722	1726		1710
	1680	1710	1704	1710	1722	1728		1740
	1680	1710	1704	1716	1722	1728		1740
	1680	1710	1716	1710	1722	1730		1740
	1740	1710	1704	1710	1722	1728		1740

		ABS Max -	15,00,000 rpm
		Normal Max -	3,00,000 rpm
		Min -	300 rpm

		Frequency = 7.886482 Hz RPM = 473.188934
		Frequency = 7.950388 Hz RPM = 477.023277
		Frequency = 7.914871 Hz RPM = 474.892244
		Frequency = 7.940063 Hz RPM = 476.403751
		Frequency = 7.945881 Hz RPM = 476.752853
		Frequency = 7.941866 Hz RPM = 476.511955
		Frequency = 7.923124 Hz RPM = 475.387459
		Frequency = 7.958393 Hz RPM = 477.503557
		Frequency = 7.910534 Hz RPM = 474.632034
		Frequency = 7.928264 Hz RPM = 475.695848
		Frequency = 7.945498 Hz RPM = 476.729908
		Frequency = 7.907973 Hz RPM = 474.478397